## Compar. Dryers specs
Dryer specsheet |  | Dryer 1 | Dryer 2 | Dryer 3 | Dryer 4 | Dryer 5
Best in class
Design | Flow SCFM
Pressure
Outlet Dew point
Max inlet temp
Max inlet pressure
Cooling flow
Electric | Alimentation interne
Transo inclus
Voltage package
Nominal Amp
FLA
Construction | Exchanger 1
Exchanger 2
Filtration | Prefilter
Drain type
Frig. Circuit | Compressor HP
Compressor Type
Control Type (VFD/Hotgas)
Weight
Freon Type
Drawing - size | Inlet size
Outlet size
| Drain size |  |  |  |  | -
Data | Fan CFM
Btu at 100% load
Energy Kw/100CFM
Pressure drop
CRN
CSA
Warranty | Part
Labor
Sell price CAD
Cout transport
Démarrage
Total

## Dryers RFQ-envoi au fourn.
Demande d'informations de soumission / Quote information inquiry Sécheur d'air Compressed air dryer
SVP remplir les cellules en vert - Par VENDEUR |  | SVP REMPLIR LES CELLULLES EN JAUNE - Par CLIENT
Fournisseur :
Contact :
Instructions : | SVP joindre les documents suivants à votre proposition Please joint following documentation with your proposal | ➡️ Manuel d'opération Operator Manual ➡️ Manuel d'installation Installation manual ➡️ Fiche technique d'ingénierie pour installation Engineering data sheet for installation ➡️Fiche CAGI CAGI Sheet
| Requis Requirements | Proposé Proposed | Notes
Débit | 1
Flow
Type | Non-cycling ref. dryer air cooled
Point de rosée | Max 3°C / 37.4°F
Dew point
Voltage | 575 VAC / 3Ph
Transformateur requis ? | Si un transformateur est requis, est-il inclus dans le prix soumis ?
Transfo required ? | Is tranfo included in your proposal ?
NEMA | NEMA 1
Certifications | CSA et CRN
Purge | Minuterie
Timer
Filtre | Préfiltre avec drain automatique (inclure le drain)
Pre-filter with drain
Coûts d'opération / operating cost
Heure de fonctionnement annuel | 8760 hrs | - | -
Yearly running hours
Coût énergétique annuel | Indiquer le coût annuel pour un coût de 0.07 $ par Kwh à 100% de la charge
Annual energy cost | Please provide the annual cost for parts only.
Garantie pièce et main-d’œuvre sur le site | Indiquer la durée
Warranty parts and labour on site | Please provide the warranty period
Garantie long terme – prolongé | Indiquer la durée
Long-term warranty | Please provide the extended warranty period
Coût d’entretien annuel* | Indiquer le coût en pièces
Annual maintenance cost* | Provide annual cost for parts only
Les pièces seront disponibles 10 ans ? | Indiquer si le manufacturier supportera les pièces 10 années suivant l’achat
All parts will be available for 10 years ? | Will the parts available for the next 10 years ?
Délai et Prix CAD sans livraison Price w/o delivery | Spéficier le lieu de ramassage (FAB) Please indicate terms (FOB)
Prix CAD de la livraison seulement Delivery fees (on our site) | -
Prix CAD démarrage et enregistrement de la garantie Startup and warranty registration fees | -